## Worksheet
Model | IFC65TI632/6
Display
Mărimea | 65"
Tip iluminare | Direct-Type LED
Luminozitate | 400 cd/m²
Rezoluţie | 3840 x 2160 (16:9) - UHD
Raport de contrast | 1200:1
Contrast dinamic | 40000:1
Durata de viață a panoului (min.) | 30000 Hrs
Timp de răspuns | 8 ms
Ramă totală (H x V) | 1429 mm (H) x 804 mm (V)
Pixel Pitch (H x V) | 0.372 x 0.372 mm
PPI (pixel per inch) | 68
Unghi de vizualizare | 178° Vert., 178° Hor. (89U/89D/89L/89R) @ CR>10
Valoarea culorii | 1.07 B (10-bit)
Screen Treatment | 2H
Haze Level | 3%
Refresh Rate | 60 Hz
Front Type | Black PCAP Touch Bezel
Orientare | Horizontal
Operation Hours | 16/7 Panel
Domenii de utilizare | Indoor
Built-in System
Placă de bază | 17MB120DSR4-DSOPT6
Rear I/Os
RGB Input | Dsub 15 PIN VGA CON., YPbPr
Intrare video | 2xHDMI2.0, 1xUSB3.0, 1xUSB2.0, 1xUSB2.0(USB cover)
Ieșire video | HDMI out
Intrare audio | LINE IN JACK
Iesire audio | LINE OUT JACK
Control extern | RS232(DSUB 9P), RJ12, Ethernet
Touch Interactivity
Tipul Tehnologiei Touch | P-cap Technology
Puncte de atingere continue | 10 Points with finger touch
Sensibilitate | Finger (Multi-touch), Active Pen (Single Touch)
Conectivitate | HID
Compatibilitate | Windows®7,Windows®8, Windows®10, Vista, XP, Mac® OS, Linux, Android
Orientare | Portrait und Landschaft
Calibrarea | Nicht notwendig
Precizie | %90
Rata de raportare | >100Hz
Tipul de sticlă | Anti Glared (AG), 4mm Tempered
Comunicare | USB 1.1 Full Speed
Mod de alimentare | USB
Tensiunea de alimentare | DC 5V
Media curentă
Timp De Răspuns
Atingeți Precizie | +/-2mm (over 90% area)
Atingeți durabilitatea | 5 years
Compatibilitate HID | Ja, USB
Obiecte de dimensiuni pentru atingere | 8mm for finger
Mechanical
Product Dimensions (WxDxH) | 1510 x 105 x 885 mm
Package Dimensions (WxDxH) | 1765 x 265 x 1100 mm
Product Weight | 44.2 kg
Package Weight | 57 kg
Vesa Mounting | 400 x 400 mm
Conditii de lucru
Condiții de temperatură | +40°C / 0°C
Umiditate | 90%
Putere
Alimentare electrică | 110 VAC - 240 VAC
Consum de energie
Typical | 118 W
starea de așteptare îndelungată | ≤0.5W
Caracteristici
Caracteristici principale | Open Content Management Support, Scheduler, USB-Autoplay, Auto-Launch, HDMI-CEC, HDMI-Hotplug, Auto-switch on Failover, Panel Lock
Caracteristici mecanice | Projective Capacitive Touch (PCAP), Joystick, IR Extender Support, Rocker Switch, Detachable power cable, Carrying slots, Detachable logo positioning, Internal usb cover, Cable Holder
Caracteristici opționale | OPS Compliance
vorbitor | 2 x 8 W
Accesorii
Standard | QSG, Garantiekarte, Bedienungsanleitung, Stromversorgungskabel, Fernbedienung, Batterie, Montageset, Verlägerungslaschen, Verlängerungskabel
Certificare
Aprobare de siguranță | YES
EMC de aprobare | YES
CE | YES
Aprobarea privind aprobarea | YES