## Worksheet
Model | IFD65T642/A3
Display
Mărimea | 65"
Tip iluminare | Direct-Type LED
Luminozitate | 350 cd/m²
Rezoluţie | 3840 x 2160 (16:9) - UHD
Raport de contrast | 1200:1
Contrast dinamic | 35000:1
Durata de viață a panoului (min.) | 30.000 hrs
Timp de răspuns | 8 ms
Ramă totală (H x V) | 1428 x 804 mm
Pixel Pitch (H x V) | 0.372 x 0.372 mm
PPI (pixel per inch) | 68
Unghi de vizualizare | 178° Vert., 178° Hor. (89U/89D/89L/89R) @ CR>10
Valoarea culorii | 1.07 B (10-bit)
Screen Treatment | 2H
Haze Level | 3%
Refresh Rate | 60 Hz
Front Type | Touch Bezel
Orientare | Horizontal
Operation Hours | 16/7 Panel
Domenii de utilizare | Indoor
Built-in System
Placă de bază | MB150VS
Conexiuni
YPbPr | No
Touch Interactivity
Tipul Tehnologiei Touch | Infrared (IR) Tech. - 10 Points
Sensibilitate | Any touch with finger, gloved hand or pointer
Conectivitate | HID, TUIO, Flash
Compatibilitate | Windows®7,Windows®8, Windows®10, Vista, XP, Mac® OS, Linux, Android
Orientare | Landscape support
Calibrarea | No need
Precizie | 90%
Rata de raportare | up to 450 fps
Tipul de sticlă | Anti Glared (AG), Tempered
Frame Rate | up to 450 fps
Comunicare | USB 2.0
Mod de alimentare | USB
Tensiunea de alimentare | DC 5V +/- 5%
Media curentă | < 400 mA
Timp De Răspuns | < 10 ms
Atingeți Precizie | +/- 2 mm (over 90% area)
Atingeți durabilitatea | Unlimited
Compatibilitate HID | Yes USB
Obiecte de dimensiuni pentru atingere | 5 mm
Intrări
HDMI | 1
Tip de suport HDMI | 2
Afișează tipul portului | 1.2a
Analog D-SUB | Yes
USB 2.0 | 1 + 2 for Android
USB 3.0 | 1
USB 2.0 internă | Yes (W / Screw Lock)
Tip suport USB | Photo / Video / Mp3
RS232 | DSUB9
RJ12 | Service use only
LAN (Control) | 1 + 1 for Android
Remote Extender | Yes
Linia In | Yes
Micro SD | Yes-up to 1TB
ieşiri
HDMI | Yes
DisplayPort | Yes
DVI | No
Difuzoare | Yes
Difuzoare de ieșire | 2x8W
Ieșire linie | Yes
Mechanical
Product Dimensions (WxDxH) | 1507 x 118 x 882 mm
Package Dimensions (WxDxH) | 1756 x 265 x 1100 mm
Product Weight | 38.6 kg
Package Weight | 48 kg
Vesa Mounting | 400 x 400 mm
Bezel Width | B:38¦ T:38 ¦ L/R:38 mm
Conditii de lucru
Condiții de temperatură | +40°C / 0°C
Umiditate | 90%
Putere
Alimentare electrică | 110 VAC - 240 VAC
Consum de energie
Typical | 195 W
starea de așteptare îndelungată | ≤ 0.5W
Caracteristici
Caracteristici principale | Device Management, Scheduler, USB-Autoplay, Auto-Launch, HDMI-CEC, HDMI-Wakeup, Autoswitch on Failover, Panel Lock
Caracteristici mecanice | Joystick, IR Extender Support, Rocker Switch, Detachable power cable, Carrying slots, Detachable logo positioning, Cable Holder
Caracteristici opționale | OPS Compliance
Accesorii
Standard | QSG, Instruction Book, Power Cord, Remote Control, RC Battery, Mounting Kit, Extension Brackets, IR Extender Cable
Certificare
Aprobare de siguranță | YES
EMC de aprobare | YES
CE | YES
Aprobarea privind aprobarea | YES