## Worksheet
Model | IFXD65TH752P/3
Display
Mărimea | 65"
Tip iluminare | Direct-Type LED
Luminozitate | 350 cd/m²
Rezoluţie | UHD: 3840 x 2160 - HDR10
Raport de contrast | 1200:1
Contrast dinamic | 35000:1
Durata de viață a panoului (min.) | 30000 Hrs
Timp de răspuns | 8 ms
Ramă totală (H x V) | 1428 x 804 mm
Pixel Pitch (H x V) | 0.372 x 0.372 mm
PPI (pixel per inch) | 68
Unghi de vizualizare | 178° Vert., 178° Hor. (89U/89D/89L/89R) @ CR>10
Valoarea culorii | 1.07 B (10-bit)
Screen Treatment | 3H
Haze Level | 8%
Refresh Rate | 60 Hz
Front Type | Black Super Narrow Bezel
Orientare | Horizontal
Operation Hours | 16/7
Domenii de utilizare | Indoor
Built-in System
Placă de bază | 17MB135VS
Rear I/Os
RGB Input | VGA(DE-15F)
Ieșire RGB | N/A
Intrare video | 3xHDMI2.0, 2xUSB2.0, USB2.0(Internal), 1x MicroSD
Ieșire video | HDMI2.0
Intrare audio | Line In L/R
Iesire audio | Headphone, Optic SPDIF
Control extern | RS232(DE-9F), Ethernet(RJ45), Service(RJ12)
Senzor extern | RJ12
Touch Interactivity
Tipul Tehnologiei Touch | Infrared (IR) Technology
Puncte de atingere continue | 10 Points
Sensibilitate | Any touch with finger, gloved hand or pointer
Conectivitate | HID, TUIO, Flash
Compatibilitate | Windows®7, Windows®8, Windows®10, Vista, XP, Mac® OS, Linux, Android
Orientare | Landscape Support
Calibrarea | No need
Precizie | 90%
Rata de raportare | Up to 450 fps
Tipul de sticlă | Anti Glared (AG), 4mm tempered
Frame Rate | Up to 450 fps
Comunicare | USB2.0
Mod de alimentare | USB
Tensiunea de alimentare | DC 5V +/- 5%
Media curentă | < 400 mA
Timp De Răspuns | < 10 ms
Atingeți Precizie | +/-2mm (over 90% area)
Atingeți durabilitatea | Unlimited
Compatibilitate HID | Yes USB
Obiecte de dimensiuni pentru atingere | 5 mm
Mechanical
Product Dimensions (WxDxH) | 1513 x 139 x 975 mm
Package Dimensions (WxDxH) | 1765 x 265 x 1187 mm
Product Weight | 48 Kg
Package Weight | 62 Kg
Vesa Mounting | 400 x 400 mm
Bezel Width | B:129¦ T:41 ¦ L/R:41 mm
Conditii de lucru
Condiții de temperatură | +40°C / 0°C
Umiditate | 90%
Putere
Alimentare electrică | 110 VAC - 240 VAC
Consum de energie
Typical | TBD
starea de așteptare îndelungată | ≤ 0.5W
Caracteristici
Caracteristici principale | Proximity Sensor, Microphone, USB-Autoplay, Auto-switch on Failover, Control Button Lock, HDMI Wake-Up
Caracteristici mecanice | IR Touch, Joystick, IR Extender Support, Rocker Switch, Detachable power cable, Carrying handles, Detachable logo positioning, Cable Holders
Caracteristici opționale | OPS Compliance
vorbitor | 2x12W
Accesorii
Standard | QSG, IB, Power Cord, Remote Control, RC Battery, Mounting Kit, Extension Brackets
Certificare
Aprobare de siguranță | YES
EMC de aprobare | YES
CE | YES
Aprobarea privind aprobarea | YES