## Worksheet
Model | PDU86S30B/7
Display
Mărimea | 86"
Tehnologia panoului | IPS
Tip iluminare | Edge-Type LED
Luminozitate | 500 cd/m²
Rezoluţie | 3840 x 2160 (16:9) - UHD
Raport de contrast | 1200:1
Contrast dinamic | 50000:1
Durata de viață a panoului (min.) | 50000 Hrs
Timp de răspuns | 8 ms
Ramă totală (H x V) | 1899 x 1069 mm
Pixel Pitch (H x V) | 0.4935 x 0.4935 mm
PPI (pixel per inch) | 52
Unghi de vizualizare | 178° Vert., 178° Hor. (89U/89D/89L/89R) @ CR>10
Valoarea culorii | 1.07 B (10-bit)
Screen Treatment | 2H
Haze Level | 3%
Max. Pixel Freq. | 74.25 MHz
Refresh Rate | 120 Hz
Front Type | SNB
Orientare | Horizontal / Vertical
Operation Hours | 24/7
Domenii de utilizare | Indoor
Built-in System
Placă de bază | 17MB120DSR4-DSOPT7
Rear I/Os
RGB Input | Dsub 15 PIN VGA CON., YPbPr
Ieșire RGB | N/A
Intrare video | 2xHDMI2.0, DP1.2a, 1xUSB3.0, 1xUSB2.0
Ieșire video | DP1.2a, HDMI out
Intrare audio | LINE IN JACK
Iesire audio | LINE OUT JACK
Control extern | RS232(DSUB 9P), RJ12, Ethernet
Senzor extern | N/A
Mechanical
Product Dimensions (WxDxH) | 1975 x 103 x 1146 mm
Package Dimensions (WxDxH) | 2163 x 318 x 1405 mm
Product Weight | 65.8 kg
Package Weight | 85.6 kg
Vesa Mounting | 600 x 400 mm - M6
Bezel Width | B:38 ¦ T:38 ¦ L/R:38 mm
Conditii de lucru
Condiții de temperatură | 0-40°C
Umiditate | 10-90%
Putere
Alimentare electrică | 110 VAC - 240 VAC - 50/60 Hz
Consum de energie
Typical | 254 W
starea de așteptare îndelungată | ≤0.5 W
Caracteristici
Caracteristici principale | Open Content Management Support, Scheduler, USB-Autoplay, Auto-Launch, HDMI-CEC, HDMI-Wakeup, Auto-switch on Failover, Panel Lock, OSD Rotation, NoSignalPowerOff, Screen Saver, Pixel shift, Scheduler, Videowall support, remote control via LAN, Real Time Clock
Caracteristici mecanice | Joystick, IR Extender Support, Rocker Switch, Herausnehmbares Netzkabel, Carrying slots, Detachable logo positioning, Internal usb cover, Kabelhalterung
Caracteristici opționale | OPS Compliance
vorbitor | 2 x 12 W
Accesorii
Standard | QSG, Garantiekarte, Bedienungsanleitung, Stromversorgungskabel, Fernbedienung, Batterie, Montageset
Certificare
Aprobare de siguranță | YES
EMC de aprobare | YES
CE | YES