## Worksheet
Model | ST55U01
Display
Mărimea | 55"
Tehnologia panoului | IPS
Tip iluminare | EDGE TYPE LED
Luminozitate | 400
Rezoluţie | 1920 x 1080 (16:9) - FHD
Raport de contrast | 1200
Contrast dinamic | 1M:1
Durata de viață a panoului (tip.) | 30000 / 50000 Hr
Timp de răspuns | 6 ms
Ramă totală (H x V) | 1210 mm (H) X 681 mm (V)
Unghi de vizualizare | 178°
Valoarea culorii | 8 Bit, 16.7 M Colors
H-Frecv | 67.5 khz
Max. Pixel Freq. | 74.25 MHz
Refresh Rate | 60 Hz
Front Type | Ultra Narrow Bezel
Orientare | Horizontal
Operation Hours | 16/7 Panel
Domenii de utilizare | Indoor
Built-in System
Placă de bază | 17MB120DSR3-DSOPT2
Rear I/Os
RGB Input | Dsub 15 PIN VGA CON., YPbPr
Ieșire RGB | N/A
Intrare video | 2xHDMI2.0, DP1.2a, DVI, 1xUSB3.0, 1xUSB2.0
Ieșire video | DP1.2a
Intrare audio | LINE IN JACK
Iesire audio | LINE OUT JACK
Control extern | RS232(DSUB 9P), RJ12, Ethernet
Senzor extern | N/A
Conditii de lucru
Condiții de temperatură | +40°C / 0°C
Umiditate | 90%
Putere
Alimentare electrică | 110 VAC - 240 VAC
Consum de energie
Typical | 107W
starea de așteptare îndelungată | ≤0.5W
Mecanic
Mărimea | 1239 mm(L) x 716 mm(H) x 67 mm(D)
Dimensiunea transportului | 1369 mm(L) x 145 mm(W) x 874 mm(H)
Greutate (kg) | 17.25 KG
Transport Greutate (kg) | 21.20 KG
Vesa Dimensiune de montare | 400 mm(H)x 400 mm(V)
Lățimea ramei | 18mm / 11 mm
Caracteristici
Caracteristici principale | Open Content Management Support, Scheduler, USB-Autoplay, Auto-Launch, HDMI-CEC, HDMI-Hotplug, Auto-switch on Failover, Panel Lock
Caracteristici mecanice | Mechanical Buttons, IR Extender Support
vorbitor | 2 X 10W
Accesorii
Standard | QSG, Warranty Card, IB, Power Cord, Remote Control, RC Battery, Mounting Kit
Certificare
Aprobare de siguranță | YES
EMC de aprobare | YES
CB | YES
CE | YES
Aprobarea privind aprobarea | YES