## Worksheet
Model | UH55D-2H
Display
Mărimea | 55"
Tehnologia panoului | IPS
Tip iluminare | DLED
Luminozitate | 3000 cd/m²
Rezoluţie | 1920 x 1080 (16:9) - FHD
Raport de contrast | 1000:1 (typ.)
Contrast dinamic | 300000:1
Durata de viață a panoului (min.) | 50000 Hrs
Timp de răspuns | 9 ms
Ramă totală (H x V) | 1210 x 680 mm
Unghi de vizualizare | 178° Vert., 178° Hor. (89U/89D/89L/89R) @ CR>10
Valoarea culorii | 8-bit, 16.7 M colors
Color Gamut | 72% NTSC
Haze Level | 3%
Refresh Rate | 60 Hz
Orientare | Peisaj-Portret
Operation Hours | '24/7
Domenii de utilizare | Orientat spre interior/fereastră - Fără lumină solară directă
Built-in System
Placă de bază | 17MB400VS
Operating System | Sistem de operare personalizat (construit pe Android AOSP)
Memorie | 2 GB DDR4
Depozitare | 16 GB eMMC
Additional Storage | N/A
CPU | Quad-Core ARM Cortex-A55
Cu fir | Ethernet 10/100/1000 Mbps, autentificare IEEE 802.1X
GPU | ARM Mali-G31 MP2
WiFi | WiFi 5 (802.11 a/b/g/n/ac), autentificare IEEE 802.1X
Bluetooth | BT 5.1
HTML5 Browser | Vewd
Rear I/Os
Intrare video | 2xHDMI2.0
Ieșire video | 1xHDMI2.0
Iesire audio | Căști, SPDIF optic
Control extern | RS232 (3.5mm jack green), Gigabit Ethernet (RJ45), Service (RJ12)
Senzor extern | RJ12
USB | 1xUSB-A 3.0, 1xUSB-A 2.0
Mechanical
Product Dimensions (WxDxH) | 1253 x 87 x 730 mm
Package Dimensions (WxDxH) | 1369 x 165 x 874 mm
Product Weight | 27.2kg
Package Weight | 32.7kg
Vesa Mounting | 400 (V) x 400 (H) mm M6
Bezel Width | B: 24 mm, T/L/R: 19 mm
Conditii de lucru
Condiții de temperatură | 0-40°C
Umiditate | 10-90%
Putere
Alimentare electrică | 110 VAC - 240 VAC - 50/60 Hz
Consum de energie
Typical | 77W
Energy Saving | TBD
Maxim | TBD
starea de așteptare îndelungată | ≤0.5 W
Caracteristici
Caracteristici principale | Lansatorul CMS HTML5, Lansatorul CMS Android, Suport pentru gestionarea conținutului deschis, Programator, Redare automată USB, Lansare automată, HDMI-CEC, Trezire HDMI, Pornire automată la failover, Blocare panou, Rotire OSD și UI, Rotire video, NoSignalPowerOff, Schimbarea pixelilor, programator, control de la distanță prin LAN, ceas în timp real, SNMP
Caracteristici mecanice | IR încorporat, senzor de lumină încorporat, ventilatoare duble, tastatură cu joystick, comutator basculant, cablu de alimentare detașabil
vorbitor | 2x15 W
Accesorii
Standard | QSG, IB, cablu de alimentare, telecomandă, baterie RC, kit de montare
Certificare
Aprobare de siguranță | Da
EMC de aprobare | Da
CE | Da