## Worksheet
Model | XD86G-2H
Display
Mărimea | 86" - 2174mm
Tehnologia panoului | IPS
Tip iluminare | DLED
Luminozitate | 400 cd/m²
Rezoluţie | 3840 x 2160 (16:9) - UHD
Raport de contrast | 1200:1 (typ.)
Contrast dinamic | 40000:1
Durata de viață a panoului (min.) | 30000 Hrs
Timp de răspuns | 8 ms
Ramă totală (H x V) | 1895 (H) x 1066 (V) mm
Unghi de vizualizare | 178° Vert., 178° Hor. (89U/89D/89L/89R) @ CR>10
Valoarea culorii | 1.07G (8bits + FRC)
Color Gamut | 72% NTSC
Haze Level | 25%
Refresh Rate | 60 Hz
Orientare | Peisaj
Operation Hours | 16/7
Domenii de utilizare | De interior
Built-in System
Placă de bază | MB450VS
Operating System | Sistem de operare personalizat (construit pe Android AOSP)
Memorie | 2 GB DDR4
Depozitare | 16 GB eMMC
CPU | Quad-Core ARM Cortex-A55
GPU | ARM Mali-G31 MP2
Cu fir | 10/100/1000 Gbps Ethernet, IEEE 802.1X Authentication
WiFi | WiFi 5 (802.11 a/b/g/n/ac), IEEE 802.1X Authentication
Bluetooth | BT 5.1
HTML5 Browser | Vewd
Ecran wireless | Miracast
Rear I/Os
Intrare video | 2xHDMI2.0
Ieșire video | 1xHDMI2.0
Control extern | 1xRS232 (3.5mm jack), 1xRJ45 (LAN), 1xIR (3.5mm jack), 1xRJ12 (Service)
USB | 1xUSB-A 3.0, 1xUSB-A 2.0
Mechanical
Product Dimensions (WxDxH) | 1962 x 82 x 1140 mm
Package Dimensions (WxDxH) | 2150 x 367 x 1477 mm
Product Weight | 45 kg
Package Weight | 70 kg
Vesa Mounting | 800 (W) x 600 (H) mm - M8
Bezel Width | B/T/L/R: 25 mm
Conditii de lucru
Condiții de temperatură | 0-40°C
Umiditate | 10-90%
Putere
Alimentare electrică | 110 VAC - 240 VAC - 50/60 Hz
Consum de energie
Typical | 380W
Energy Saving | 358W
Maxim | 400 W
starea de așteptare îndelungată | ≤0.5 W
Caracteristici
Caracteristici principale | Lansatorul CMS HTML5, Lansatorul CMS Android, Suport pentru gestionarea conținutului deschis, Programator, Redare automată USB, Lansare automată, HDMI-CEC, Trezire HDMI, Pornire automată la failover, Blocare panou, Rotire OSD și UI, Rotire video, NoSignalPowerOff, Schimbare pixeli, programator, suport videowall, control de la distanță prin LAN, ceas în timp real, SNMP
Caracteristici mecanice | Joystick, comutator basculant, cablu de alimentare detasabil, logo detasabil,
vorbitor | 2x12 W
Accesorii
Standard | Manual de utilizare, cablu de alimentare, telecomandă, baterie RC, kit de montare, cablu prelungitor IR
Certificare
Aprobare de siguranță | Da
EMC de aprobare | Da
CE | Da