## Worksheet
Model | VW49U453B/6
Display
Mărimea | 49"
Tehnologia panoului | IPS
Tip iluminare | Direct-Type LED
Luminozitate | 450
Rezoluţie | 1920 x 1080
Raport de contrast | 1300 : 1
Contrast dinamic | 45000 : 1
Durata de viață a panoului (tip.) | 60000 Hrs
Timp de răspuns | 8 ms
Ramă totală (H x V) | 1073.8 x 604 mm
Pixel Pitch (H x V) | 0.5592 x 0.5592
PPI (pixel per inch) | 45
Unghi de vizualizare | 178° Vert., 178° Hor. (89U/89D/89L/89R) @ CR>10
Valoarea culorii | 1.07 B (10-bit)
Screen Treatment | 2H
Haze Level | 3%
Refresh Rate | 60 Hz
Front Type | Ultra narrow bezel
Orientare | Horizontal / Vertical
Operation Hours | 24/7 Panel
Domenii de utilizare | Indoor
Built-in System
Placă de bază | MB120DS
Rear I/Os
RGB Input | Dsub 15 PIN VGA CON., YPbPr
Ieșire RGB | N/A
Intrare video | 2xHDMI2.0, 1xUSB3.0, 1xUSB2.0
Ieșire video | HDMI2.0
Intrare audio | LINE IN JACK
Iesire audio | LINE OUT JACK
Control extern | DSUB9: UART TTL Loop Out, RJ12: UART TTL Loop In, Ethernet
Senzor extern | N/A
Conditii de lucru
Condiții de temperatură | +50°C / 0°C
Umiditate | %90
Putere
Alimentare electrică | 110 VAC - 240 VAC
Consum de energie
Typical | 79W
Energy Saving | 47W
starea de așteptare îndelungată | 0.5W
Mecanic
Mărimea | 1077.6 (L) × 607.8 (H) × 56.1 / 94.2 mm (D)
Dimensiunea transportului | 1196 (H) x 729 (V) x 209 (D)
Greutate (kg) | 27,5 Kg
Transport Greutate (kg) | 32 Kg
Vesa Dimensiune de montare | 400x600
Lățimea ramei | 3.5 mm
Caracteristici
Caracteristici principale | Videowall setup with Daisy-Chain, Open Content Management Support, Vsign Software, Manual Fine Color Calibration, Videowall Scheduler, Auto-Launch, Auto-switch on Failover, Panel Lock
Caracteristici mecanice | ON/OFF Button, IR Extender, Carrying Handles
vorbitor | N/A
Accesorii
Standard | QSG, Garantiekarte, Bedienungsanleitung, Stromversorgungskabel, Fernbedienung, Batterie, Montageset
OPS | N/A
Atingeți suprapunerea | N/A
Kit de montare | Standard
Certificare
Aprobare de siguranță | Yes
EMC de aprobare | Yes
CE | Yes