## Worksheet
Model | VW55X503B/6
Display
Mărimea | 55"
Tehnologia panoului | IPS
Tip iluminare | DLED
Luminozitate | 500 cd/m2
Rezoluţie | 1920x1080
Raport de contrast | 1400 : 1
Contrast dinamic | 500000 : 1
Durata de viață a panoului (tip.) | 60000hrs
Timp de răspuns | 8 ms
Ramă totală (H x V) | 1209.6(H) x 680.4(V)
Pixel Pitch (H x V) | 0.630 x 0.630
PPI (pixel per inch) | 40
Unghi de vizualizare | 178° Vert., 178° Hor. (89U/89D/89L/89R) @ CR>10
Valoarea culorii | 1.07 B (10-bit)
Screen Treatment | 2H
Haze Level | 3%
Refresh Rate | 60 Hz
Front Type | Extra narrow bezel
Orientare | Horizontal / Vertical
Operation Hours | 24/7 Panel
Domenii de utilizare | Indoor
Built-in System
Placă de bază | MB120DS
Rear I/Os
RGB Input | Dsub 15 PIN VGA CON., YPbPr
Ieșire RGB | N/A
Intrare video | 2xHDMI2.0, 1xUSB3.0, 1xUSB2.0
Ieșire video | HDMI2.0
Intrare audio | LINE IN JACK
Iesire audio | LINE OUT JACK
Control extern | DSUB9: UART TTL Loop Out, RJ12: UART TTL Loop In, Ethernet
Senzor extern | N/A
Conditii de lucru
Condiții de temperatură | +50°C / 0°C
Umiditate | %90
Putere
Alimentare electrică | 110 VAC - 240 VAC
Consum de energie
Typical | 121W
starea de așteptare îndelungată | 0.5W
Mecanic
Mărimea | 1211.4 (L) x 682.3 (H) x 54.1 / 104.6(D)
Dimensiunea transportului | 1359(H) x 804(V) x 209(D)
Greutate (kg) | 29.50 kg
Transport Greutate (kg) | 35.15 Kg
Vesa Dimensiune de montare | 400 x 600
Lățimea ramei | 1.8 mm
Caracteristici
Caracteristici principale | Videowall setup with Daisy-Chain, Open Content Management Support, Manual Fine Color Calibration, Videowall Scheduler, Auto-Launch, Auto-switch on Failover, Panel Lock
Caracteristici mecanice | ON/OFF Button, IR Extender, Carrying Handles
vorbitor | N/A
Accesorii
Standard | QSG, IB, Power Cord, Remote Control, RC Battery, Display Port Cable, USB to Rs232 Converter
Kit de montare | Standard
Certificare
Aprobare de siguranță | Yes
EMC de aprobare | Yes
CE | Yes